## List1
1. Popis místnosti a rozměry místnosti:
Zákazník:
Popis místnosti:
Rozměry: | Délka: | 0 | m | Šířka: |  | 0 |  |  |  | m |  | Výška: |  | 0 | m
Plocha: |  | 0 | m²
Objem: |  | 0 | m³
2. Okna a venkovní dveře, vystavené slunečnímu svitu:
Faktor žaluzií
|  |  |  | bez |  |  | vnitřní |  |  | vnější
Jižní |  | 0 | m² |  | 230 |  |  | 110 |  |  | 60 |  | = | 0 | wattů
Jihozápadní |  | 0 | m² |  | 370 |  |  | 150 |  |  | 85 |  | = | 0 | wattů
Jihovýchodní |  | 0 | m² |  | 230 |  |  | 110 |  |  | 50 |  | = | 0 | wattů
Severní |  | 0 | m² |  | 0 |  |  | 0 |  |  | 0 |  | = | 0 | wattů
Severozápadní |  | 0 | m² |  | 350 |  |  | 140 |  |  | 110 |  | = | 0 | wattů
Severovýchodní |  | 0 | m² |  | 170 |  |  | 70 |  |  | 60 |  | = | 0 | wattů
Západní |  | 0 | m² |  | 490 |  | x | 210 |  |  | 130 |  | = | 0 | wattů
Východní |  | 0 | m² |  | 260 |  |  | 130 |  |  | 80 |  | = | 0 | wattů
3. Pouze stěna s největším tepelným ziskem (viz bod 2)
Lehké konstrukce |  | 0 | m² | [5 empty] | x |  | 45 |  | = | 0 | wattů
(dřevo, SDK)
Těžké konstrukce |  | 0 | m² | [5 empty] | x |  | 30 |  | = | 0 | wattů
(cihla, beton, tvárnice)
4. Všechny vnitřní a venkovní stěny místnosti nezahrnuté do bodu 3
Ostatní stěny |  | 0 | m² | [5 empty] | x |  | 20 |  | = | 0 | wattů
5. Strop resp. střecha
Strop pod neklimatizovaným prostorem |  | 0 | m² | [5 empty] | x |  | 7 |  | = | 0 | wattů
Strop pod střechou |  | 0 | m² | [5 empty] | x |  | 35 |  | = | 0 | wattů
Strop s 5-ti cm tep. izolací |  | 0 | m² | [5 empty] | x |  | 23 |  | = | 0 | wattů
Neizolovaná plocha střechy |  | 0 | m² | [5 empty] | x |  | 60 |  | = | 0 | wattů
Střecha s 5 cm silnou izolací |  | 0 | m² | [5 empty] | x |  | 25 |  | = | 0 | wattů
6. Podlaha nad neklimatizovaným prostorem
Podlaha |  | 0 | m² | [5 empty] | x |  | 20 |  | = | 0 | wattů
7. Osoby v prostoru
Počet osob |  | 0 | [6 empty] | x |  | 80 |  | = | 0 | wattů
8. Celkový tepelný výkon (příkon) elektrických spotřebičů a osvětlení (u bytů neuvažovat)
Počítače, monitory osvětlení atd. |  | 0 | wattů | [5 empty] | x |  | 1 |  | = | 0 | wattů
9. Otvory do neklimatizovaných prostorů, které nejsou při chlazení uzavřeny
Např. otevřené dveře do dalšího pokoje |  | 0 | m² | [5 empty] | x |  | 290 |  | = | 0 | wattů
Celkový doporučený chladící výkon klimatizace | [13 empty] | 0 | kW